## ZX81+35(ZX14)_-_Bill_Of_Materia
VALUE | SHAPE | # | REFDES | Farnell Code # | Min Quantity | Unit price | Total price
0E draadbrug | HDR2 | 1 | R44 | nvt | nvt | 0 | 0
47R | R0805 | 1 | R69 | 9233849 | 10 X 1 = 10 | 0.0093 | 0.093
100R | R0805 | 1 | R54 | 2502784 | 10 X 1 = 10 | 0.0069 | 0.07
220R | R0805 | 1 | R80
680R | R0805 | 2 | R42,R43 | 9237470 | 10 X 1 = 10 | 0.012 | 0.12
1K | R0805 | 33 | R1,R2,R3,R4,R5,R6,R7,R8,R9,R10,R11,R12,R13,R14,R15,R16,R17,R30,R32,R33,R34,R35,R36,R37,R38,R39,R40,R45,R57,R58,R71,R73,R77 | 2502785 | 10 X 4 = 40 | 0.0069 | 0.276
1K5 | R0805 | 1 | R48 | 9234020 | 10 X 1 = 10 | 0.0093 | 0.093
3K9 | R0805 | 1 | R49 | 9234080 | 10 X 1 = 10 | 0.0093 | 0.093
10K | R0805 | 14 | R18,R19,R20,R21,R22,R31,R41,R46,R47,R52,R53,R59,R72,R81 | 2502786 | 10 X 2 = 20 | 0.0069 | 0.138
47K | R0805 | 1 | R56 | 9234217 | 10 X 1 = 10 | 0.0107 | 0.107
82K | R0805 | 1 | R79
220K | R0805 | 1 | R70
2M2 | R0805 | 1 | R29 | 9238034 | 10 X 1 = 10 | 0.0116 | 0.116
15pF | C0805 | 2 | C1,C2 | 1759193 | 10 X 1 = 10 | 0.0238 | 0.238
47pF | C0805 | 2 | C4, C8 | 1759199 | 10 X 1 = 10 | 0.0218 | 0.218
47nF | C0805 | 2 | C7, C26 | 2332821 | 1 | 0.283 | 0.283
100nF | C0805 | 15 | C6,C10,C11,C12,C13,C14,C15,C16,C17,C18,C19,C22,C23,C24,C25 | 2496944 | 10 X 2 = 20 | 0.0172 | 0.344
1µF | C0805 | 1 | C5 | 2496945 | 1 X 5 = 5 | 0.0359 | 0.1795
10uF | C0805 | 1 |  |  | 1 X 5 = 5 | 0.0741 | 0.3705
100uF Elco | EEUFCOJ101 | 1 | C9,C21 | 9452435 | 1 X 5 = 5 | 0.0722 | 0.36
TS4148 | TS4148 | 11 | D1,D2,D3,D4,D5,D6,D7,D8,D9,D10,D13,D14 | 8150206 | 10 X 2 = 20 | 0.055 | 1.1
BC847B | SOT23-3 | 3 | T6,T8,T11 | 2443459 | 3 X 1 = 3 | 0.0357 | 0.108
BC857A | SOT23-3 | 1 | T7 | 1902487 | 1 | 0.193 | 0.193
LVC1GU04 | SOT23-5 | 1 | U11 | 1741228 | 1 | 0.277 | 0.536
74HC1G02/NC7S02M5 | SOT23-5 | 1 | U26 | 1014132 | 1 | 0.562 | 0.562
74HC1G08/NC7S08M5 | SOT23-5 | 1 | U31 | 1014135 | 1 | 0.819 | 0.819
74HC1G32 | SOT23-5 | 2 | U25,U17 | 1741162 | 2 X 1 = 2 | 0.3832 | 0.7664
74HC1G86/NC7S86M5 | SOT23-5 | 1 | U10 | 1014138 | 1 | 0.642 | 0.642
74VHC1G125 | SOT23-5 | 1 | U6 | 1654340 | 1 X 5 = 5 | 0.299 | 1.495
74HC00 | SO14 | 2 | U13, U20 | 2445098 | 2 X 1 = 2 | 0.268 | 0.536
74HC04 | SO14 | 1 | U21 | 9590943 | 1 | 0.1012 | 0.1012
74HC08 | SO14 | 1 | U24 | 9666907 | 1 | 0.262 | 0.262
74HC11 | SO14 | 1 | U15 | 1236212 | 1 | 0.27 | 0.27
74HC32 | SO14 | 4 | U16,U19,U23 | 9666966 | 3 | 0.366 | 0.366
74HC74 | SO14 | 4 | U12,U18,U28,U29 | 1201317 | 4 | 0.22 | 0.88
74HC86 | SO14 | 1 | U21 | 1085331 | 1 | 0.268 | 0.268
74HC138 | SO16 | 1 | U27 | 2445007 | 1 | 0.318 | 0.318
74HC165 | SO16 | 1 | U9 | 2445211 | 1 | 0.363 | 0.363
74HC393 | SO14 | 2 | U7,U14 | 1085344 | 2 X 1 = 2 | 0.438 | 0.876
74HC574 | SO20 | 1 | U4 | 9591621 | 1 | 0.823 | 0.823
74HC541 | SO20 | 1 | U22 | 1201325 | 1 | 0.454 | 0.454
74HC541 | DIP20 | 1 | U1 | 1470755 | 1 | 0.489 | 0.489
74HC4002 | SO14 | 1 | U8 | 1739942 | 1 | 0.738 | 0.738
Z84C0010PEG | DIP40 | 1 | U2 | 1081891 | 1 | 5.72 | 5.72
LY62256 | SO28WIDE | 1 | U3 | 2253655 | 1 | 2.05 | 2.05
SST39SF010A-70-4C-NHE | PLCC32 | 1 | U5 | 1368661 | 1 | 1.07 | 1.07
Socket MC-32PLCC | PLCC32 | 1 | U5 | 2097213 | 1 | 0.865 | 0.865
Socket DIP-40 | DIP40 | 1 | U2 | 4285669 | 1 | 0.551 | 0.551
HDR1X3 | HDR3 + JUMPER | 2 | J5,J6 | 2356154 | 2 X 1 = 2 | 0.18 | 0.36
TSW-123-08-L-D-RA | HDR_23 x2 | 1 | J1A,J1B | 2032816 | 1 X 2 | 5.5 | 5.5
Micro-USB | FCIUUSB | 1 | CO1 | 2293752 | 1 | 0.67 | 0.67
PSG01538 | PSG01538 | 2 | CO2,CO3 | 1280746 | 1 X 10 = 10 | 5.71 | 5.71
RCA PSG01546 | RCA_JACK | 1 | CO5 | 1280701 | 1 X 2 | 1.06 | 1.06
SLIDE SWITCH | MCLSS22P | 1 | SW1 | 1522047 | 1 | 0.461 | 0.461
xtal 13MHz | QUARTZ5X3 | 1 | X1 | 1611812 | 1 | 1.14 | 1.14
[6 empty] | Total = | 40.2764
Battery Backup RAM Optie
Verwijder | draadbrug | 1 | R44 | nvt
10µF | C0805 | 1 | C3 | 2496998 | 1 X 5 = 5 | 0.0741 | 0.3705
TS4148 | TS4148 | 2 | D11,D12 | 8150206 | 10 X 1 = 10 | 0.055 | 0.55
BATTERY CR2032 | HDR2 | 1 | J11 | 2356153 | 1 | 0.149 | 0.149
Battery | CR2032 in Houder | 1 | BATTERY 1 | 2293258 | 1 | 1.15 | 1.15
[6 empty] | Total = | 2.2195
Joystick port Optie
1K | R0805 | 1 | R28 | 2502785 | 10 X 1 = 10 | 0.0069 | 0.07
10K | R0805 | 5 | R23,R24,R25,R26,R27 | 2502786 | 10 X 1 = 10 | 0.0069 | 0.07
MMBT3904 | MMBT3904 | 5 | T1,T2,T3,T4,T5
DB9 MALE | DB9_MALE | 1 | CO4 | 1075281 | 1 | 1.81 | 1.81
[6 empty] | Total = | 2.369
GPIO/SOUND/LCD Optie
47R | R0805 | 1 | R69 | 9233849 | 10 X 1 = 10 | 0.0093 | 0.093
10K | R0805 | 3 | R61,R63,R68 | 2502786 | 10 X 1 = 10 | 0.0069 | 0.07
20K | R0805 | 5 | R60,R62,R65,R66,R67 | 2447603 | 10 X 1 = 10 | 0.0123 | 0.123
10K TC33X-2-103E | POT0 | 1 | P1 | 1689863 | 1 | 0.502 | 0.502
100nF | C0805 | 1 | C20 | 2496944 | 10 X 1 = 10 | 0.0172 | 0.17
BC847B | SOT23-3 | 1 | T10 | 1902487 | 1 | 0.193 | 0.193
HDR2X7 | LCD/GPIO | 1 | J8 | 2356135 | 1 | 1.1 | 1.1
74HCT541 | SO20 | 1 | U30 | 1201325 | 1 | 0.454 | 0.454
[6 empty] | Total = | 2.705
NTSC (60Hz) Optie
Maak draadbrug | HDR2 | 1 | J4
Alternative WAIT Synclogic (without 10% speedup)
remove resistors | R0805 | 4 | R45,R46,R47,R72
remove capacitors | C0804 | 1 | C4
remove transistors | SOT23-3 | 2 | T6,T7
add zero ohm resistor | R0805 | 1 | R51
Optional Patch pull down resistors for larger ROMs
1K | R0805 | 4 | R74, R75, R76, R77 | 2502785 |  | 0.0069 | 0.276
Optional Patch pull down resistor for larger RAMs
1K | R0805 | 1 | R78 | 2502785 |  | 0.0069 | 0.276
Updated joystick interface, and cassette input to rev 4.0